## Feuille1
Header 1 (J402)
expander pin | port | pin | identifier | rôle | name in arduino | PinMap Pos
1 |  |  |  | VIN |  |  | Alim Pins
2 |  |  |  | GND
3 |  |  |  | VCC
4 |  |  |  | BRD_EN
5 |  |  |  | VCC_SW_EN
6 |  |  |  | 3V3_SW_EN
7 | 0 | 11 | 11 | I2C0_SDA | PIN_WIRE_SDA | 0
8 |  |  |  | 3V3
9 | 0 | 8 | 8 | I2C0_SCL | PIN_WIRE_SCL | 1
10 | 1 | 8 | 40 | SPI0_MISO | PIN_SPI_MISO | 2
11 | 0 | 6 | 6 | SPI0_MOSI | PIN_SPI_MOSI | 3
12 | 0 | 25 | 25 | SPIO_CS1 | SS2 | 4
13 | 0 | 4 | 4 | SPIO_SCLK | PIN_SPI_SCK | 5
14 | 0 | 14 | 14 | UART1_TX | PIN_SERIAL2_TX | 6
15 | 0 | 16 | 16 | UART1_RX | PIN_SERIAL2_TX | 7
16 | 0 | 13 | 13 | UART0_TX | PIN_SERIAL1_TX | 8
17 | 0 | 15 | 15 | UART0_RX | PIN_SERIAL1_RX | 9
18 |  |  |  | EXT_RST
19 |  |  |  | GND
20 |  |  |  | VUSB
Header 2 (J401)
expander pin | port | pin | identifier | rôle |  | PinMap Pos
21 |  |  |  | VBAT
22 |  |  |  | GND
23 |  |  |  | VDD_SW_EN
24 |  |  |  | 3V3_SW_EN
25 | 1 | 1 | 33 | user_defined | EXP_25 | 10
26 | 0 | 12 | 12 | I2C1_SDA | PIN_WIRE1_SDA | 11
27 | 1 | 11 | 43 | user_defined | EXP_27 | 12
28 | 1 | 9 | 41 | I2C1_SCL | PIN_WIRE1_SCL | 13
29 | 0 | 30 | 30 | user_defined/AIN6 | EXP_29 | 14
30 | 1 | 13 | 45 | user_defined | EXP_30 | 15
31 | 0 | 2 | 2 | user_defined/AIN0 | EXP_31 | 16
32 | 0 | 28 | 28 | user_defined/AIN7 | EXP_32 | 17
33 | 1 | 10 | 42 | LED_BLUE | LED_BLUE | 18
34 | 0 | 29 | 29 | user_defined/AIN5 | EXP_34 | 19
35 | 1 | 7 | 39 | LED_GREEN | LED_GREEN | 20
36 | 0 | 3 | 3 | user_defined/EN_EXP | EXP_36 | 21
37 | 1 | 5 | 37 | LED_RED | LED_RED | 22
38 | 1 | 6 | 38 | USER_BTN | PIN_BUTTON1 | 23
39 | 0 | 9 | 9 | user_defined | EXP_39 | 24
40 | 0 | 10 | 10 | user_defined | EXP_40 | 25
On Board QSPI FLASH
QSPI pin | port | pin | identifier | rôle |  | PinMap Pos
6 | 0 | 19 | 19 | FLASH_CLK | PIN_QSPI_SCK | 26
1 | 0 | 17 | 17 | FLASH_CS | PIN_QSPI_CS | 27
5 | 0 | 20 | 20 | FLASH_IO0/FLASH_MOSI | PIN_QSPI_IO0 | 28
2 | 0 | 21 | 21 | FLASH_IO1/FLASH_MISO | PIN_QSPI_IO1 | 29
3 | 0 | 22 | 22 | FLASH_IO2 | PIN_QSPI_IO2 | 30
7 | 0 | 23 | 23 | FLASH_IO3 | PIN_QSPI_IO3 | 31
On Board SD CARD READER
SD pin | port | pin | identifier | rôle |  | PinMap Pos
5 | 0 | 7 | 7 | SD_SPI_SCLK | PIN_SPI1_SCK | 32
2 | 0 | 5 | 5 | SD_SPI_CS | SS1 | 33
3 | 0 | 27 | 27 | SD_SPI_MOSI | PIN_SPI1_MOSI | 34
7 | 0 | 7 | 7 | SD_SPI_MISO | PIN_SPI1_MISO | 35
TPS | 1 | 15 | 47 | SD_EN_PIN | SDCARD_EN_PIN | 36
9 | 1 | 14 | 46 | SD_DETECT_PIN | SDCARD_DETECT_PIN | 37
Xlbee pins
Xlbee pin | port | pin | identifier | rôle |  | PinMap Pos
37 | 0 | 31 | 31 | SPI0_CS0 | SS | 38
Analog Pins
Analog pin | port | pin | identifier | rôle |  | PinMap Pos
VBAT_MES | 0 | 24 | 24 | AIN7 | PIN_A0 | 39
Output Voltage Enablers
TPS pin | port | pin | identifier | rôle |  | PinMap Pos
U304(3) | 1 | 12 | 44 | 3V3_SW_EN | SW_3V3_EN | 40
U305(3) | 1 | 4 | 36 | VDD_SW_EN | SW_VDD_EN | 41